## A1 Građ
Redni |  | Jedinica |  | Jedinična cijena (EUR) | Ukupna
broj | Opis stavke | mjere | Količina |  | cijena (EUR)
A | TROŠKOVNIK GRAĐEVINSKIH I OBRTNIČKIH RADOVA TE RADOVA VIK
A.1. | GRAĐEVINSKI RADOVI
A.1.1. | DEMONTAŽE I RUŠENJA
1 | Demontaža laminata
Demontaža laminata, zajedno sa podložnim slojem ljepila.
Stavka uključuje horizontalni i vertikalni transport, utovar i odvoz na deponiju (uključujući sve takse i davanja). U cijenu uključeno i svo potrebno usitnjavanje odnosno rezanje na manje komade radi manipulacije.
| Obračun za m2. | m2 | 78 |  | 0
2 | Demontaža lajsni uz laminat
Demontaža lajsni uz laminat, zajedno sa svim spojnim i pričvrsnim materijalom i ljepilom.
Stavka uključuje horizontalni i vertikalni transport, utovar i odvoz na deponiju (uključujući sve takse i davanja). U cijenu uključeno i svo potrebno usitnjavanje odnosno rezanje na manje komade radi manipulacije.
| Obračun za komplet. | kompl | 1 |  | 0
3 | Rušenje zida od GK ploča
Rušenje zida od GK ploča, uključivo rušenje potkonstrukcije, ispune i obloge od gipskatonskih ploča. Stavka uključuje demontažu sveg spojnog i pričvrsnog materijala.
Stavka uključuje horizontalni i vertikalni transport, utovar i odvoz na deponiju (uključujući sve takse i davanja). U cijenu uključeno i svo potrebno usitnjavanje odnosno rezanje na manje komade radi manipulacije.
| Obračun za m2. | m2 | 10 |  | 0
4 | Rušenje zidne keramike
Rušenje zidne keramike, uključivo uklanjanje sloja ljepila.
Stavka uključuje horizontalni i vertikalni transport, utovar i odvoz na deponiju (uključujući sve takse i davanja). U cijenu uključeno i svo potrebno usitnjavanje odnosno rezanje na manje komade radi manipulacije.
| Obračun za m2. | m2 | 16 |  | 0
5 | Demontaža drvene stolarije
Demontaža drvenih unutarnjih vrata dim. 90x205 cm, uključivo demontažu svih elemenata- krila, dovratnike te opremu. Stavka uključuje demontažu sveg spojnog i pričvrsnog materijala.
Stavka uključuje horizontalni i vertikalni transport, utovar i odvoz na deponiju (uključujući sve takse i davanja). U cijenu uključeno i svo potrebno usitnjavanje odnosno rezanje na manje komade radi manipulacije.
| Obračun za komad. | kom | 4 |  | 0
6 | Demontaža sanitarne opreme
Demontaža sanitarne opreme što uključuje umivaonik, pisoar, ogledala i školjke zajedno sa svim elementima. Stavka uključuje demontažu sveg spojnog i pričvrsnog materijala.
Stavka uključuje horizontalni i vertikalni transport, utovar i odvoz na deponiju (uključujući sve takse i davanja). U cijenu uključeno i svo potrebno usitnjavanje odnosno rezanje na manje komade radi manipulacije.
| Obračun za komplet | kompl | 1 |  | 0
A.1.1. | DEMONTAŽE I RUŠENJA UKUPNO |  |  |  | 0
A.1.2. | PRIPREMNI I ZAVRŠNI RADOVI
1 | Završno čišćenje
Završno čišćenje i priprema za primopredaju te periodična čišćenja uz odvoz svega otpadnog materijala sa gradilišne deponije na udaljenost do 20 km.
Stavka uključuje sve naknade I troškove odlaganja materijala na deponiju.
| Obračun po kompletu. | kompl | 1 |  | 0
A.1.2. | PRIPREMNI I ZAVRŠNI RADOVI UKUPNO |  |  |  | 0
A.1.3. | ARMIRANO BETONSKI I ARMIRAČKI RADOVI
1 | Izvedba pragova
Dobava, transport i betoniranje armirano-betonskih pragova na mjestima izvađenih štokova betonom C25/30. Prilikom ugradnje beton vibrirati, a zatim beton pravilno njegovati. Gornja površina fino zaglađena što je uključeno u stavku.
Jedinična cijena uključuje i otežanje za izvedbu i male količine.
Stavak uključuje izvedbu betona, oplate prema potrebi i armature.
| Obračun po komad izvedenih praga. | kom | 3 |  | 0
A.1.3. | ARMIRANO BETONSKI I ARMIRAČKI RADOVI UKUPNO |  |  |  | 0
A.1.4. | ZIDARSKI I FASADERSKI RADOVI
1 | Niveliranje soba
Dobava, doprema materijal te niveliranje postojeće podloge nivelir masom. Stavka uključuje sav potreban rad i materijal do potpune gotovosti.
| Obračun po m2. | m2 | 27.1 |  | 0
0
2 | Izvedba cementnog estriha na podestu |  |  |  | 0
| Dobava, doprema potrebnog materijala i izvedba cementnog estriha na podestu, razreda C25, tlačne čvrstoće ≥25N/mm2, lagano armiran, debljine prema projektu. Gornja strana fino zaglađena u izvedbi kao podloga za završne slojeve poda. Estrih dilatirati od obodnih pregrada sa EPS-T debljine 1 cm, što je uključeno u cijenu. U cijenu uključen sav rad i materijal. |  |  |  | 0
| Obračun za m2. | m2 | 9 |  | 0
0
3 | Grubo krpanje i žbukanje |  |  |  | 0
| Dobava potrebnog materijala i grbo krpanje zidova u sanitarnom čvoru te žbukanje produžnom vapneno cementnom žbukom za unutarnje radove u dva sloja grubim i finim, d=2 cm s prethodno izvedenim cementnim špricem. Gotova ožbukana površina mora biti ravna i zaglađena te tako pripremljena za ličilačke radove. U cijenu uključena kutna armaturna mrežica u uglovima zidova te pocinčani kutni profil za mehaničko učvršćenje kutova. U cijenu uključena potrebna radna skela te sav rad i materijal. |  |  |  | 0
| Obračun po m2. | m2 | 5 |  | 0
0
4 | Armiranje zidova |  |  |  | 0
| Dobava, doprema materijala i izvedba obrade zidova nošenjem armirnog sloja od morta za lijepljenje i armiranje na bazi bijelog cementa, hidratiziranog vapna i frakcioniranog, drobljenog pješčanog vapnenca. U mort se u svježem stanju utiskuje tekstilno-staklena, alkalno otporna mrežica, s preklopom od minimalno 10 cm. Pozicija mrežice u polovini do gornje trećine debljine sloja. Debljina armirnog sloja min 3 mm. Obavezno dodatno ojačanje kuteva otvora dijagonalno postavljenim mrežicama dimenzija 20×40 cm ili 30×50 cm, sve iz sustava proizvođača. |  |  |  | 0
| Obračun po m2. | m2 | 10 |  | 0
0
5 | Gletanje i popravci postojećih zidova |  |  |  | 0
| Dobava potrebnog materijala i djelomično gletanje postojećih zidova u dva sloja. Stavka uključuje i djelomične popravke postojećih zidova prije soboslikarskih radova, a sve kako bi se dobila zadovoljavajuća podloga. U cijenu uključena potrebna radna skela te sav rad i materijal. |  |  |  | 0
| Obračun za komplet. | kompl. | 1 |  | 0
0
6 | Završni sloj fasade na zidu vanjske terase |  |  |  | 0
| Dobava, doprema materijala i izvedba obrade novog zida na terasi. Stavka uključuje: |  |  |  | 0
| Kompletno armiranje vlaknocementnih ploča nanošenjem armirnog sloja od morta za lijepljenje i armiranje na bazi bijelog cementa, hidratiziranog vapna frakcioniranog, drobljenog pješčanog vapnenca, isključivo iz atestiranog sustava proizvođača fasade. U mort se u svježem stanju utiskuje tekstilno-staklena, alkalno otporna mrežica, s preklopom od minimalno 10 cm. Pozicija mrežice u polovini do gornje trećine debljine sloja. Debljina armirnog sloja min 3 mm. Obavezno dodatno ojačanje kuteva otvora dijagonalno postavljenim mrežicama dimenzija 20×40 cm ili 30×50 cm, sve iz sustava proizvođača fasade. |  |  |  | 0
| Po izvedbi armirnog sloja nakon odgovarajućeg sušenja, a prije izvedbe završnih slojeva izvodi se temeljni premaz iz sustava proizvođača fasadnog sustava. Temeljni premaz je sredstvo za bolje prianjanje strukturne žbuke na mineralnim podlogama i fasadnim sustavima. Toniranti u nijansu prema završnoj strukturnoj žbuci. Kombinacija veziva od akrilat-kopolimera, silikonskih smola i silikata. |  |  |  | 0
| Završna tankoslojna fasadna vodootporna žbuka na bazi silikata. |  |  |  | 0
| Stavka uključuje sav potreban rad i materijal te sve potrebne pripremne radnje za izvedbu slojeva fasade. Sve izvesti prema uputama proizvođača odabranog fasadnog sustava. |  |  |  | 0
| Obračun po m2. |  |  |  | 0
| a) obrada vlaknocementnih ploča | m2 | 35 |  | 0
| b) završni sloj fasade | m2 | 35 |  | 0
0
A.1.4. | ZIDARSKI I FASADERSKI RADOVI UKUPNO |  |  |  | 0
0
A.1.5. | IZOLATERSKI RADOVI
1 | Hidroizolacija
Dobava, doprema i ugradnja izolacije izvođenjem hidroizolacijskog sloja od polimer-cementnog hidroizolacijskog premaza u dva sloja, u debljini 0,30 cm. Hidroizolacijski premaz rubno brtvljen elastičnim vodonepropusnim trakama.
Hidroizolacija se uz zidove podiže min. 10,00 cm što je uključeno u cijenu stavke. U cijenu uključene i rubne trake.
| Obračun po m2 ugrađene HI. | m2 | 10 |  | 0
0
2 | Toplinska izolacija |  |  |  | 0
| Dobava, doprema i postava toplinske izolacije u pločama XPS, d= 20 cm. Izvode se ploče izolacije u jednom sloju sa rubnim preklopom ili u dva sloja na način da se preklopi ploča gornjeg i donjeg sloja ne preklapaju. |  |  |  | 0
| Stavka uključuje sav rad i materijal. |  |  |  | 0
| Obračun po m2. | m2 | 9 |  | 0
0
A.1.5. | IZOLATERSKI RADOVI UKUPNO |  |  |  | 0
A.2. | OBRTNIČKI RADOVI I OPREMA
A.2.1. | GIPSKARTONSKI RADOVI
1 | Vanjski pregradni zid |  |  |  | 0
| Dobava, dostava i izrada vanjskog pregradnog zida debljine 15,0 cm. Sastav zida je: |  |  |  | 0
| a) dvostruke vlaknocementne ploče, spojevi ploča bandažirani i gletani, d= 2,5 cm |  |  |  | 0
| b) metalna potkonstrukcija UW/CW 75 mm s ispunom od mineralne vune debljine 7,5 cm za ispunu potkonstrukcija gipskartonskih pregrada, s λ≤0,040 W/mK, d=7,5 cm |  |  |  | 0
| c) dvostruke vlaknocementne ploče, spojevi ploča bandažirani i gletani, d= 2,5 cm |  |  |  | 0
| U cijenu uključeno bandažiranje i gletanje spojeva i priprema za ličenje. |  |  |  | 0
| Obračun po m2 zida. | m2 | 17.5 |  | 0
2 | Unutarnji zid |  |  |  | 0
| Dobava, dostava i izrada unutarnjeg pregradnog zida debljine 15,0 cm. Sastav zida je: |  |  |  | 0
| a) dvostruke impregnirane gipskartonske ploče za mokre prostore, spojevi ploča bandažirani i gletani, d= 2,5 cm |  |  |  | 0
| b) metalna potkonstrukcija UW/CW 75 mm s ispunom od mineralne vune debljine 7,5 cm za ispunu potkonstrukcija gipskartonskih pregrada, s λ≤0,040 W/mK, d=7,5 cm |  |  |  | 0
| c) dvostruke impregnirane gipskartonske ploče za mokre prostore, spojevi ploča bandažirani i gletani, d= 2,5 cm |  |  |  | 0
| U cijenu uključeno bandažiranje i gletanje spojeva i priprema za ličenje. |  |  |  | 0
| Obračun po m2 zida. | m2 | 14 |  | 0
3 | Zidna obloga vodokotlića
Dobava, dostava i izrada obloge vodokotlića te izrada niše, dubina 90 cm. Sastav obloge je:
a) dvostruke impregnirane gipskartonske ploče za mokre prostore, spojevi ploča bandažirani i gletani, d= 2,5 cm
b) metalna potkonstrukcija UW/CW 75 mm
c) neventilirani sloj zraka - razvod instalacija
U cijenu uključeno bandažiranje i gletanje spojeva i priprema za ličenje.
Površina, P= 3,0 m2.
| Obračun za komplet. | kompl | 1 |  | 0
4 | Kazeta za klizna vrata
Dobava, doprema i izvedba kazete za klizna vrata zajedno sa svim spojnim i pričvrsnim materijalom te kutnim profilima.
Stavka uključuje sav rad i materijal.
| Obračun za komad. | kom | 1 |  | 0
A.2.1. | GIPSKARTONSKI RADOVI UKUPNO |  |  |  | 0
A.2.2. | KERAMIČARSKI RADOVI
1 | Opločenje unutarnjih podova i zidova
Dobava i doprema materijala te opločenje podova i zidova keramičkim pločicama.
Stavka uključuje i pripremu podloge te dobavu i ugradnju dvokomponentnog građevinskog ljepila i fug mase.
Jedinična cijena sadrži i sva potrebna izrezivanja, potrebne završne obrade, brušenja, fugiranja i čišćenja do gotovog opločenja. Stavka obuhvaća sve potrebne radove i materijale: dobava, ugradnja, fugiranje, čišćenje, usklađivanje detalja.
Stavka uključuje i izvedbu sokla od keramike.
Stavka uključuje i izvedbu završnih ALU lasjni.
Sve mjere ugradbe kontrolirati u naravi. Izvođač je dužan osigurati transport i ugradnju elemenata bez oštećenja.
Obračun po m2 opločenja i m1 sokla i alu lajsni.
| a) pod | m2 | 88 |  | 0
| b) sokl | m1 | 68 |  | 0
| c) alu lajsne | m1 | 9 |  | 0
0
2 | Silikoniranje |  |  |  | 0
| Dobava, doprema materijala i izvedba silikona. Stavka uključuje sav rad i materijal. |  |  |  | 0
| Obračun po m1. | m1 | 75 |  | 0
0
3 | Impregniranje podova |  |  |  | 0
| Dobava, doprema materijala i izvedba impregnacije postojećih podova. Stavka uključuje pripremu podloge prema uputama proizvođača ( čišćenje otprašivanje, uklanjanje labilnih dijelova) te sve podložne slojeve iz sustava proizvođača radi ostvarenja prionjivosti. |  |  |  | 0
| Obračun po m2. | m2 | 88 |  | 0
A.2.2. | KERAMIČARSKI RADOVI UKUPNO |  |  |  | 0
A.2.3. | SOBOSLIKARSKI RADOVI
1 | Zaštita podova
Dobava, doprema kartona ili drugog adekvatno čvrstog materijala za zaštitu podova prije izvedbe soboslikarskih radova. Nakon izvedbe radova stavka uključuje uklanjanje i odvoz zaštita.
| Obračun za m2. | m2 | 88 |  | 0
0
2 | Završna obrada zidova disperzivnom bojom |  |  |  | 0
| Dobava materijala i završna obrada zidova završnom disperzivnom bojom u svjetlom tonu, za unutarnje radove i sve potrebne prethodne radnje i pripreme podloge. Radna skela uključena u cijenu. Stavka uključuje i obradu špaleta. |  |  |  | 0
| Obračun po m2. | m2 | 270 |  | 0
0
3 | Akriliranje spojeva |  |  |  | 0
| Dobava, doprema materijala te izvedba akriliranja spojeva oko stolarije i rubova uz soklove. |  |  |  | 0
| Stavka uključuje sav potreban rad i materijal. |  |  |  | 0
| Obračun po m1. | m1 | 98 |  | 0
0
A.2.3. | SOBOSLIKARSKI RADOVI UKUPNO |  |  |  | 0
0
A.2.4. | KAMENARSKI RADOVI
A.2.4.1. | Kamene klupčice
Dobava, doprema i postava kamene klupčice u svijetlom tonu.
Stavaka uključuje pripremu podloge i lijepljenje kamene poklopnice te sav spojni i pričvrsni materijal. Jedinična cijena sadrži i sva potrebna izrezivanja, potrebne završne obrade i pripasivanja, brtvljenja do potpune gotovosti.
| Obračun po m1. | m1 | 7 |  | 0
A.2.4. | KAMENARSKI RADOVI UKUPNO |  |  |  | 0
A.2.5. | OPREMA
A.2.5.1. | Trakaste zavjese
Dobava, doprema i montaža trakastih zavjesa, platno Shantung, siva boja 04. Stavka uključuje i izvedbu zidnih nosača i komplet montažu sa svim spojnim i pričvrsnim materijalom.
Radna skela uključena u cijenu.
Stavka uključuje sav rad i materijal.
Obračun za m2 zavjesa i komad nosača i komplet montaže.
| a) zavjese | m2 | 8 |  | 0
| b) nosač | kom | 14 |  | 0
| c) montaža | kompl | 1 |  | 0
A.2.5. | OPREMA UKUPNO |  |  |  | 0
A.3. | VIK
A.3.1. | VODOVODNA I INSTALACIJA I SANITARNA OPREMA
A.3.1.1. | Preinaka vodovodne instalacije
Dobava, doprema materijala i preinaka vodovodne instalacije na način da se izvede uključivo zamjena postojećih cijevi sa novih PPR cijevima za dovod vode za umivaonike.
Stavka uključuje sve elemente, sav spojni i pričvrsni materijal te brtvljenja.
| Obračun za komplet. | kompl | 1 |  | 0
0
A.3.1.2. | Dobava i montaža sanitarija |  |  |  | 0
| Dobava, doprema i montaža sanitarne opreme što uključuje umivaonik pipu, mono blok, školjku, dasku, četku, držač sapuna i držač papira. |  |  |  | 0
| Stavka uključuje sav potreban spojni i pričvrsni materijal. |  |  |  | 0
| Obračun za komplet. |  |  |  | 0
| a) dobava sanitarne opreme | kompl | 1 |  | 0
| b) montaža sanitarne opreme | kompl | 1 |  | 0
A.3.1. | VODOVODNA I INSTALACIJA I SANITARNA OPREMA UKUPNO |  |  |  | 0
0
A | TROŠKOVNIK GRAĐEVINSKIH I OBRTNIČKIH RADOVA TE RADOVA VIK_REKAPITULACIJA
A.1. | GRAĐEVINSKI RADOVI
A.1.1. | DEMONTAŽE I RUŠENJA UKUPNO |  |  |  | 0
A.1.2. | PRIPREMNI I ZAVRŠNI RADOVI UKUPNO |  |  |  | 0
A.1.3. | ARMIRANO BETONSKI I ARMIRAČKI RADOVI UKUPNO |  |  |  | 0
A.1.4. | ZIDARSKI I FASADERSKI RADOVI UKUPNO |  |  |  | 0
A.1.5. | IZOLATERSKI RADOVI UKUPNO |  |  |  | 0
A.1. | GRAĐEVINSKI RADOVI UKUPNO |  |  |  | 0
A.2. | OBRTNIČKI I OPREMA RADOVI
A.2.1. | GIPSKARTONSKI RADOVI UKUPNO |  |  |  | 0
A.2.2. | KERAMIČARSKI RADOVI UKUPNO |  |  |  | 0
A.2.3. | SOBOSLIKARSKI RADOVI UKUPNO |  |  |  | 0
A.2.4. | KAMENARSKI RADOVI UKUPNO |  |  |  | 0
A.2.5. | OPREMA UKUPNO |  |  |  | 0
A.1. | GRAĐEVINSKI RADOVI UKUPNO |  |  |  | 0
A.3. | VIK
A.3.1. | VODOVODNA I INSTALACIJA I SANITARNA OPREMA UKUPNO |  |  |  | 0
A.3. | VIK UKUPNO |  |  |  | 0
A. | TROŠKOVNIK GRAĐEVINSKIH I OBRTNIČKIH RADOVA TE RADOVA VIK_REKAPITULACIJA |  |  |  | 0
| PDV 25% |  |  |  | 0
| SVEUKUPNO: |  |  |  | 0